## MAIN
EFEITO DO BULBO NO NAVIO |  |  |  | Considerações dos cálculos
| Comprimento do navio | 160 | m | -Está sendo utilizado o método de Holtrop & Mennen para o cálculo de resistência ao avanço; -Bulbo de geometria transversal circular; -Ondas geradas apenas na proa do bulbo e na proa do navio; -Bulbo e casco com diferentes sistemas de onda;
| Boca do navio | 20 | m
| Calado do navio | 6 | m
| Altura do centro do Bulbo | 2.16 | m | POTÊNCIA EFETIVA NÃO É A MESMA POTÊNCIA DO MOTOR!
| Comprimento do Bulbo | 13 | m
| Velocidade do navio | 13 | Nós
| Bulbo proporciona uma Redução de Potência efetiva de | 5.817%
Bulbo está reduzindo o efeito de onda ao longo do casco
Velocidade sugerida para este comprimento de bulbo 12.39Nós
Comprimento do bulbo sugerido para esta velocidade 14.32m
Altura do centro do bulbo sugerida 2.34m
160
20
6
2.16
13
13
Outros artigos:
Ir para o artigo
Calado X Profundidade
Tração estática
Marcas de calado
L 160m
B 20m
T 6m
Δ 15744t
Português
English

## bulbo (hidden)
Resistência ao avanço - Método de Holtrop e Mennen
| Dados de Entrada | [5 empty] | VELOCIDADE |  | RESISTÊNCIA DE CORRELAÇÃO | RESISTÊNCIA DE ATRITO (ITTC 1957) |  |  | RESISTÊNCIA DE ONDA |  |  | RESISTÊNCIA BULBO |  | RESISTÊNCIA CASCO NÚ | POTÊNCIA EFETIVA CASCO NÚ | RESISTÊNCIA TOTAL | POTÊNCIA EFETIVA
| Comprimento |  | L | 160 | m | L 160m
| Boca |  | B | 20 | m | B 20m
| Calado |  | T | 6 | m | T 6m | nós | m/s | RA [N] | Rf ship [N] | Reynolds ship | Cf ship | RW [N] | Froude | m4 | Fri | RB (kN) | RT (kN) | Pe (kW) | Rt Total (kN) | Pe (kW)
| Calado proa |  | T_f | 6 | m | T_f 6m | 0.5 | 0.25722 | 61.0653 | 352.1001 | 34642424.2424 | 0.002444 | 4.0529e-59 | 0.0064925 | 0 | 0.048359 | 4.8542e-05 | 0.49671 | 0.12776 | 0.49675 | 0.12778
| Volume deslocado |  | Deslocamento | 15360 | m³ | Deslocamento 15360m³ | 1 | 0.51444 | 244.2611 | 1266.962 | 69284848.4848 | 0.0021986 | 2.709e-28 | 0.012985 | -1.8006e-88 | 0.096668 | 0.00038503 | 1.8118 | 0.93208 | 1.8122 | 0.93227
| Longitudinal Center of Buoyancy |  | LCB | 2 | % | LCB 2% | 1.5 | 0.77166 | 549.5876 | 2686.2459 | 103927272.7273 | 0.0020718 | 2.0652e-17 | 0.019477 | -8.0999e-40 | 0.14488 | 0.0012813 | 3.8732 | 2.9888 | 3.8745 | 2.9898
| Coeficiente de bloco |  | CB | 0.8 | --- | CB 0.8--- | 2 | 1.0289 | 977.0446 | 4583.2284 | 138569696.9697 | 0.0019883 | 8.9445e-12 | 0.02597 | -8.6507e-23 | 0.19293 | 0.0029786 | 6.6477 | 6.8397 | 6.6507 | 6.8427
| Coeficiente de plano de linha d'agua |  | Cwp | 0.856 | --- | Cwp 0.856--- | 2.5 | 1.2861 | 1526.6322 | 6940.5355 | 173212121.2121 | 0.001927 | 2.6418e-08 | 0.032462 | -6.5895e-15 | 0.24079 | 0.0056767 | 10.1139 | 13.0075 | 10.1196 | 13.0148
| Coeficiente de seção |  | Cx | 0.968 | --- | Cx 0.968--- | 3 | 1.5433 | 2198.3503 | 9745.4197 | 207854545.4545 | 0.001879 | 6.0696e-06 | 0.038955 | -1.2599e-10 | 0.28839 | 0.0095265 | 14.256 | 22.0015 | 14.2655 | 22.0163
| Afterboby form |  | Cstern | 0 | --- | Cstern 0--- | 3.5 | 1.8005 | 2992.1991 | 12987.8858 | 242496969.697 | 0.0018398 | 0.00031515 | 0.045447 | -4.8074e-08 | 0.3357 | 0.014627 | 19.0616 | 34.3212 | 19.0762 | 34.3475
| Viscosidade |  | ν | 1.188e-06 | [m²/s] | ν 0.000001188[m²/s] | 4 | 2.0578 | 3908.1784 | 16659.7554 | 277139393.9394 | 0.0018069 | 0.006364 | 0.05194 | -2.2775e-06 | 0.38267 | 0.021028 | 24.5207 | 50.4576 | 24.5417 | 50.5009
| Densidade |  | ρ | 1025 | [kg/m³] | ρ 1025[kg/m³] | 4.5 | 2.315 | 4946.2883 | 20754.1351 | 311781818.1818 | 0.0017785 | 0.067886 | 0.058432 | -3.2079e-05 | 0.42925 | 0.028733 | 30.6247 | 70.8955 | 30.6534 | 70.962
| Gravidade |  | g | 9.81 | [m/s²] | g 9.81[m/s²] | 5 | 2.5722 | 6106.5287 | 25265.0849 | 346424242.4242 | 0.0017537 | 0.46063 | 0.064925 | -0.00021277 | 0.47541 | 0.037704 | 37.3665 | 96.1141 | 37.4042 | 96.2111
| Velocidade |  | Vs | 13 | knots | Vs 13knots | 5.5 | 2.8294 | 7388.8997 | 30187.3988 | 381066666.6667 | 0.0017317 | 2.2421 | 0.071417 | -0.00086273 | 0.5211 | 0.047875 | 44.7409 | 126.5907 | 44.7887 | 126.7261
| Deslocamento em toneladas |  | Δ | 15744 | t | Δ 15744t | 6 | 3.0866 | 8793.4014 | 35516.4526 | 415709090.9091 | 0.001712 | 8.4675 | 0.07791 | -0.002502 | 0.56628 | 0.059155 | 52.745 | 162.8049 | 52.8042 | 162.9875
| Coeficiente prismático |  | Cp | 0.82645 |  |  | 6.5 | 3.3439 | 10320.0335 | 41248.0928 | 450351515.1515 | 0.0016942 | 26.5039 | 0.084402 | -0.0057298 | 0.61093 | 0.071435 | 61.3812 | 205.2502 | 61.4527 | 205.4891
| Área molhada |  | Sm | 4248.7349 | [m²] |  | 7 | 3.6011 | 11968.7963 | 47378.5554 | 484993939.3939 | 0.0016779 | 71.1028 | 0.090895 | -0.011058 | 0.655 | 0.0846 | 70.6596 | 254.4508 | 70.7442 | 254.7554
|  |  | vmax | 30.7351 |  |  | 7.5 | 3.8583 | 13739.6896 | 53904.4022 | 519636363.6364 | 0.0016629 | 162.8798 | 0.097387 | -0.018795 | 0.69847 | 0.098529 | 80.5964 | 310.9652 | 80.695 | 311.3454
[5 empty] | 3.84 |  | 8 | 4.1155 | 15632.7135 | 60822.4727 | 554278787.8788 | 0.0016492 | 344.094 | 0.10388 | -0.029011 | 0.7413 | 0.1131 | 91.2301 | 375.4594 | 91.3432 | 375.9249
|  |  |  | 2.8829 | 0.95713 |  | 8.5 | 4.3727 | 17647.868 | 68129.8445 | 588921212.1212 | 0.0016364 | 718.1458 | 0.11037 | -0.041574 | 0.78348 | 0.12821 | 102.6605 | 448.9075 | 102.7887 | 449.4682
| C1 | 1.0554 |  |  |  |  | 9 | 4.63 | 19785.153 | 75823.8022 | 623563636.3636 | 0.0016244 | 1206.8113 | 0.11686 | -0.056202 | 0.82499 | 0.14373 | 114.8059 | 531.5465 | 114.9496 | 532.212
| C2 | 0.64961 |  |  |  |  | 9.5 | 4.8872 | 22044.5687 | 83901.8116 | 658206060.6061 | 0.0016132 | 1999.6768 | 0.12336 | -0.072539 | 0.86579 | 0.15958 | 127.8528 | 624.8394 | 128.0123 | 625.6193
| C3 | 0.052095 | Bulbo circular |  |  |  | 10 | 5.1444 | 24426.1149 | 92361.4985 | 692848484.8485 | 0.0016028 | 3199.5244 | 0.12985 | -0.090194 | 0.90587 | 0.17566 | 141.901 | 729.9955 | 142.0767 | 730.8991
| C4 | 0.0375 | hb | 2.16 |  |  | 10.5 | 5.4016 | 26929.7916 | 101200.6307 | 727490909.0909 | 0.0015929 | 5195.2866 | 0.13634 | -0.10879 | 0.94522 | 0.19188 | 157.3368 | 849.8734 | 157.5286 | 850.9098
| C5 | 1 | Bb | 2.16 |  |  | 11 | 5.6588 | 29555.599 | 110417.1031 | 762133333.3333 | 0.0015835 | 9232.4965 | 0.14283 | -0.12799 | 0.98382 | 0.20817 | 175.403 | 992.5773 | 175.6111 | 993.7553
| C6 | 0.16 | Ab | 14.6574 |  |  | 11.5 | 5.9161 | 32303.5369 | 120008.9248 | 796775757.5758 | 0.0015747 | 11160.337 | 0.14933 | -0.14748 | 1.0217 | 0.22448 | 191.9463 | 1135.566 | 192.1708 | 1136.8941
| C7 | 0.125 |  |  |  |  | 12 | 6.1733 | 35173.6054 | 129974.2079 | 831418181.8182 | 0.0015663 | 16861.4704 | 0.15582 | -0.16702 | 1.0587 | 0.24073 | 212.8472 | 1313.9654 | 213.0879 | 1315.4515
| C12 | 0.49071 |  |  |  |  | 12.5 | 6.4305 | 38165.8045 | 140311.1585 | 866060606.0606 | 0.0015583 | 22358.0137 | 0.16231 | -0.1864 | 1.0951 | 0.25689 | 234.1255 | 1505.5438 | 234.3823 | 1507.1957
| C13 | 1 |  |  |  |  | 13 | 6.6877 | 41280.1341 | 151018.0678 | 900703030.303 | 0.0015507 | 34005.7615 | 0.1688 | -0.20546 | 1.1306 | 0.2729 | 262.1348 | 1753.0841 | 262.4077 | 1754.9091
| C15 | -1.6939 |  |  |  |  | 13.5 | 6.9449 | 44516.5943 | 162093.305 | 935345454.5455 | 0.0015434 | 32567.6097 | 0.1753 | -0.22408 | 1.1654 | 0.28874 | 277.6361 | 1928.1658 | 277.9248 | 1930.1711
| C16 | 1.1461 |  |  |  |  | 14 | 7.2022 | 47875.1851 | 173535.3112 | 969987878.7879 | 0.0015364 | 63107.9179 | 0.18179 | -0.24217 | 1.1993 | 0.30437 | 325.6917 | 2345.6839 | 325.9961 | 2347.876
| CA | 0.00042387 |  |  |  |  | 14.5 | 7.4594 | 51355.9065 | 185342.5934 | 1004630303.0303 | 0.0015297 | 69849.2622 | 0.18828 | -0.25966 | 1.2325 | 0.31976 | 350.5225 | 2614.6804 | 350.8423 | 2617.0657
| LR | 34.6503 |  |  |  |  | 15 | 7.7166 | 54958.7584 | 197513.7195 | 1039272727.2727 | 0.0015233 | 62242.0563 | 0.19477 | -0.27651 | 1.265 | 0.33491 | 361.577 | 2790.1451 | 361.9119 | 2792.7294
| (1+k2)eq | 0 |  |  |  |  | 15.5 | 7.9738 | 58683.741 | 210047.3141 | 1073915151.5152 | 0.0015172 | 100619.9463 | 0.20127 | -0.2927 | 1.2966 | 0.34978 | 419.1872 | 3342.5234 | 419.537 | 3345.3125
| d | -0.9 |  |  |  |  | 16 | 8.231 | 62530.8541 | 222942.0541 | 1108557575.7576 | 0.0015112 | 166819.4731 | 0.20776 | -0.30821 | 1.3275 | 0.36437 | 505.188 | 4158.2228 | 505.5524 | 4161.2219
| lambda | 0.95504 |  |  |  |  | 16.5 | 8.4883 | 66500.0977 | 236196.6655 | 1143200000 | 0.0015055 | 166903.1918 | 0.21425 | -0.32304 | 1.3577 | 0.37866 | 525.6404 | 4461.7725 | 526.0191 | 4464.9866
| m1 | -1.6431 |  |  |  |  | 17 | 8.7455 | 70591.472 | 249809.9198 | 1177842424.2424 | 0.0015 | 137500.4726 | 0.22074 | -0.33721 | 1.3871 | 0.39265 | 517.1722 | 4522.9194 | 517.5649 | 4526.3532
| PB | 0.7768 |  |  |  |  | 17.5 | 9.0027 | 74804.9768 | 263780.6309 | 1212484848.4848 | 0.0014947 | 149338.6871 | 0.22724 | -0.35073 | 1.4157 | 0.40633 | 550.5094 | 4956.0707 | 550.9157 | 4959.7288
| (1+k1) | 1.2373 |  |  |  |  | 18 | 9.2599 | 79140.6122 | 278107.6531 | 1247127272.7273 | 0.0014895 | 225385.1576 | 0.23373 | -0.36361 | 1.4436 | 0.4197 | 648.6178 | 6006.1485 | 649.0375 | 6010.0349
| iE | 39.7793 |  |  |  |  | 18.5 | 9.5171 | 83598.3781 | 292789.878 | 1281769696.9697 | 0.0014845 | 361284.3349 | 0.24022 | -0.37588 | 1.4709 | 0.43275 | 807.1405 | 7681.6687 | 807.5732 | 7685.7872
| trasom | [5 empty] | 19 | 9.7744 | 88178.2747 | 307826.2326 | 1316412121.2121 | 0.0014797 | 476995.8332 | 0.24671 | -0.38756 | 1.4974 | 0.44549 | 946.0358 | 9246.8941 | 946.4812 | 9251.2484
| A | 0 |  |  |  |  | 19.5 | 10.0316 | 92880.3018 | 323215.677 | 1351054545.4545 | 0.001475 | 486942.0133 | 0.25321 | -0.39868 | 1.5232 | 0.45791 | 979.7247 | 9828.1871 | 980.1826 | 9832.7806
| Frt | [5 empty] | 20 | 10.2888 | 97704.4595 | 338957.2028 | 1385696969.697 | 0.0014705 | 424458.3996 | 0.2597 | -0.40926 | 1.5483 | 0.47002 | 941.5417 | 9687.3339 | 942.0117 | 9692.1699
[7 empty] | 20.5 | 10.546 | 102650.7477 | 355049.8313 | 1420339393.9394 | 0.0014661 | 367238.589 | 0.26619 | -0.41932 | 1.5727 | 0.48182 | 909.1789 | 9588.2193 | 909.6608 | 9593.3006
[7 empty] | 21 | 10.8032 | 107719.1666 | 371492.6119 | 1454981818.1818 | 0.0014618 | 352937.4558 | 0.27268 | -0.42889 | 1.5965 | 0.49332 | 920.2903 | 9942.1165 | 920.7836 | 9947.4459
Potência efetiva necessária para navegar a 13 nós [kW]
[7 empty] | 13 | 6.6877 | 41280.1341 | 151018.0678 | 900703030.303 | 0.0015507 | 34005.7615 | 0.1688 | -0.20546 | 1.1306 | 0.2729 | 262.1348 | 1753.0841 | 262.4077 | 1754.9091
| Potência efetiva [kW] | [5 empty] | kW
Velocidade [nós]
Com Bulbo
Sem bulbo
Sua seleção

## sembulbo (hidden)
Resistência ao avanço - Método de Holtrop e Mennen
| Dados de Entrada |  |  |  |  | VELOCIDADE |  | RESISTÊNCIA DE CORRELAÇÃO | RESISTÊNCIA DE ATRITO (ITTC 1957) |  |  | RESISTÊNCIA DE ONDA |  |  | RESISTÊNCIA BULBO |  | RESISTÊNCIA CASCO NÚ | POTÊNCIA EFETIVA CASCO NÚ | RESISTÊNCIA TOTAL | POTÊNCIA EFETIVA
| Comprimento |  | Lbp | 160 | [m]
| Boca |  | B | 20 | [m]
| Calado |  | T | 6 | [m] | nós | m/s | RA [N] | Rf ship [N] | Reynolds ship | Cf ship | RW [N] | Froude | m4 | Fri | RB (kN) | RT (kN) | Pe (kW) | Rt Total (kN) | Pe (kW)
| Calado proa |  | T_f | 6 | [m] | 0.5 | 0.25722 | 61.1475 | 348.4864 | 34642424.2424 | 0.002444 | 6.2389e-59 | 0.0064925 | 0 | 0.033524 | #DIV/0! | 0.49232 | 0.12663 | 0.49232 | 0.12663
| Volume deslocado |  | Vol desl | 15360 | [m³] | 1 | 0.51444 | 244.5898 | 1253.9589 | 69284848.4848 | 0.0021986 | 4.1703e-28 | 0.012985 | -1.8006e-88 | 0.067031 | #DIV/0! | 1.7961 | 0.92397 | 1.7961 | 0.92397
| Longitudinal Center of Buoyancy |  | LCB | 2 | % | 1.5 | 0.77166 | 550.3271 | 2658.6763 | 103927272.7273 | 0.0020718 | 3.1792e-17 | 0.019477 | -8.0999e-40 | 0.1005 | #DIV/0! | 3.8398 | 2.963 | 3.8398 | 2.963
| Coeficiente de bloco |  | CB | 0.8 | --- | 2 | 1.0289 | 978.3593 | 4536.1896 | 138569696.9697 | 0.0019883 | 1.3769e-11 | 0.02597 | -8.6507e-23 | 0.13393 | #DIV/0! | 6.5908 | 6.7812 | 6.5908 | 6.7812
| Coeficiente de plano de linha d'agua |  | Cwp | 0.856 | --- | 2.5 | 1.2861 | 1528.6864 | 6869.3031 | 173212121.2121 | 0.001927 | 4.0668e-08 | 0.032462 | -6.5895e-15 | 0.16728 | #DIV/0! | 10.0278 | 12.8968 | 10.0278 | 12.8968
| Coeficiente de seção |  | Cx | 0.968 | --- | 3 | 1.5433 | 2201.3084 | 9645.4001 | 207854545.4545 | 0.001879 | 9.3434e-06 | 0.038955 | -1.2599e-10 | 0.20055 | #DIV/0! | 14.1352 | 21.8151 | 14.1352 | 21.8151
| Afterboby form |  | Cstern | 0 | --- | 3.5 | 1.8005 | 2996.2254 | 12854.5879 | 242496969.697 | 0.0018398 | 0.00048513 | 0.045447 | -4.8074e-08 | 0.23373 | #DIV/0! | 18.9007 | 34.0315 | 18.9007 | 34.0315
| Viscosidade |  | ν | 1.188e-06 | [m²/s] | 4 | 2.0578 | 3913.4372 | 16488.7722 | 277139393.9394 | 0.0018069 | 0.0097966 | 0.05194 | -2.2775e-06 | 0.26678 | #DIV/0! | 24.3144 | 50.0331 | 24.3144 | 50.0331
| Densidade |  | ρ | 1025 | [kg/m³] | 4.5 | 2.315 | 4952.944 | 20541.1303 | 311781818.1818 | 0.0017785 | 0.1045 | 0.058432 | -3.2079e-05 | 0.2997 | #DIV/0! | 30.3678 | 70.3009 | 30.3678 | 70.3009
| Gravidade |  | g | 9.81 | [m/s²] | 5 | 2.5722 | 6114.7456 | 25005.7831 | 346424242.4242 | 0.0017537 | 0.70909 | 0.064925 | -0.00021277 | 0.33248 | #DIV/0! | 37.0542 | 95.3107 | 37.0542 | 95.3107
| Velocidade |  | Vs | 13 | knots | 5.5 | 2.8294 | 7398.8422 | 29877.5782 | 381066666.6667 | 0.0017317 | 3.4515 | 0.071417 | -0.00086273 | 0.36509 | #DIV/0! | 44.3687 | 125.5376 | 44.3687 | 125.5376
| Deslocamento em toneladas |  | Peso_desl | 15744 | [t] | 6 | 3.0866 | 8805.2337 | 35151.9385 | 415709090.9091 | 0.001712 | 13.0347 | 0.07791 | -0.002502 | 0.39753 | #DIV/0! | 52.3104 | 161.4634 | 52.3104 | 161.4634
| Coeficiente prismático |  | Cp | 0.82645 |  | 6.5 | 3.3439 | 10333.9201 | 40824.7535 | 450351515.1515 | 0.0016942 | 40.7997 | 0.084402 | -0.0057298 | 0.42977 | #DIV/0! | 60.8856 | 203.593 | 60.8856 | 203.593
| Área molhada |  | Sm | 4205.1291 | [m²] | 7 | 3.6011 | 11984.9014 | 46892.2976 | 484993939.3939 | 0.0016779 | 109.4544 | 0.090895 | -0.011058 | 0.46181 | #DIV/0! | 70.1124 | 252.4804 | 70.1124 | 252.4804
|  |  | vmax | 30.7351 |  | 7.5 | 3.8583 | 13758.1776 | 53351.1681 | 519636363.6364 | 0.0016629 | 250.7342 | 0.097387 | -0.018795 | 0.49363 | #DIV/0! | 80.0183 | 308.7345 | 80.0183 | 308.7345
[6 empty] | 8 | 4.1155 | 15653.7488 | 60198.2368 | 554278787.8788 | 0.0016492 | 529.692 | 0.10388 | -0.029011 | 0.52522 | #DIV/0! | 90.6644 | 373.1312 | 90.6644 | 373.1312
[6 empty] | 8.5 | 4.3727 | 17671.6148 | 67430.6112 | 588921212.1212 | 0.0016364 | 1105.5006 | 0.11037 | -0.041574 | 0.55656 | #DIV/0! | 102.2064 | 446.9222 | 102.2064 | 446.9222
| C1 | 1.0554 |  |  |  | 9 | 4.63 | 19811.7758 | 75045.6039 | 623563636.3636 | 0.0016244 | 1857.7433 | 0.11686 | -0.056202 | 0.58765 | #DIV/0! | 114.5206 | 530.2257 | 114.5206 | 530.2257
| C2 | 1 |  |  |  | 9.5 | 4.8872 | 22074.2317 | 83040.7067 | 658206060.6061 | 0.0016132 | 3078.266 | 0.12336 | -0.072539 | 0.61847 | #DIV/0! | 127.8956 | 625.0488 | 127.8956 | 625.0488
| C3 | 0 | Bulbo circular |  |  | 10 | 5.1444 | 24458.9825 | 91413.5698 | 692848484.8485 | 0.0016028 | 4925.2896 | 0.12985 | -0.090194 | 0.64901 | #DIV/0! | 142.4868 | 733.0091 | 142.4868 | 733.0091
| C4 | 0.0375 | hb | 0 |  | 10.5 | 5.4016 | 26966.0282 | 100161.9838 | 727490909.0909 | 0.0015929 | 7997.5295 | 0.13634 | -0.10879 | 0.67927 | #DIV/0! | 158.8902 | 858.2643 | 158.8902 | 858.2643
| C5 | 1 | Ab | 0 |  | 11 | 5.6588 | 29595.3688 | 109283.8653 | 762133333.3333 | 0.0015835 | 14212.3369 | 0.14283 | -0.12799 | 0.70922 | #DIV/0! | 179.0205 | 1013.0481 | 179.0205 | 1013.0481
| C6 | 0.16 |  |  |  | 11.5 | 5.9161 | 32347.0043 | 118777.2437 | 796775757.5758 | 0.0015747 | 17180.0195 | 0.14933 | -0.14748 | 0.73887 | #DIV/0! | 196.4856 | 1162.4204 | 196.4856 | 1162.4204
| C7 | 0.125 |  |  |  | 12 | 6.1733 | 35220.9348 | 128640.2507 | 831418181.8182 | 0.0015663 | 25956.2403 | 0.15582 | -0.16702 | 0.76821 | #DIV/0! | 220.3388 | 1360.2134 | 220.3388 | 1360.2134
| C12 | 0.49071 |  |  |  | 12.5 | 6.4305 | 38217.1601 | 138871.1107 | 866060606.0606 | 0.0015583 | 34417.519 | 0.16231 | -0.1864 | 0.79722 | #DIV/0! | 244.4546 | 1571.9653 | 244.4546 | 1571.9653
| C13 | 1 |  |  |  | 13 | 6.6877 | 41335.6804 | 149468.1323 | 900703030.303 | 0.0015507 | 52347.8497 | 0.1688 | -0.20546 | 0.8259 | #DIV/0! | 278.6147 | 1863.2974 | 278.6147 | 1863.2974
| C15 | -1.6939 |  |  |  | 13.5 | 6.9449 | 44576.4956 | 160429.7017 | 935345454.5455 | 0.0015434 | 50133.985 | 0.1753 | -0.22408 | 0.85425 | #DIV/0! | 293.204 | 2036.2844 | 293.204 | 2036.2844
| C16 | 1.1461 |  |  |  | 14 | 7.2022 | 47939.6056 | 171754.2757 | 969987878.7879 | 0.0015364 | 97147.179 | 0.18179 | -0.24217 | 0.88225 | #DIV/0! | 357.5918 | 2575.4333 | 357.5918 | 2575.4333
| CA | 0.00042884 |  |  |  | 14.5 | 7.4594 | 51425.0106 | 183440.3768 | 1004630303.0303 | 0.0015297 | 107524.6815 | 0.18828 | -0.25966 | 0.90991 | #DIV/0! | 385.9135 | 2878.6752 | 385.9135 | 2878.6752
| LR | 34.6503 |  |  |  | 15 | 7.7166 | 55032.7106 | 195486.5877 | 1039272727.2727 | 0.0015233 | 95814.2875 | 0.19477 | -0.27651 | 0.93721 | #DIV/0! | 392.7151 | 3030.4253 | 392.7151 | 3030.4253
| (1+k2)eq | 0 |  |  |  | 15.5 | 7.9738 | 58762.7054 | 207891.5469 | 1073915151.5152 | 0.0015172 | 154892.512 | 0.20127 | -0.2927 | 0.96416 | #DIV/0! | 470.8715 | 3754.6445 | 470.8715 | 3754.6445
| d | -0.9 |  |  |  | 16 | 8.231 | 62614.9951 | 220653.9451 | 1108557575.7576 | 0.0015112 | 256798.8575 | 0.20776 | -0.30821 | 0.99074 | #DIV/0! | 592.4206 | 4876.2373 | 592.4206 | 4876.2373
| lambda | 0.95504 |  |  |  | 16.5 | 8.4883 | 66589.5798 | 233772.5212 | 1143200000 | 0.0015055 | 256927.7326 | 0.21425 | -0.32304 | 1.017 | #DIV/0! | 612.7551 | 5201.2249 | 612.7551 | 5201.2249
| m1 | -1.6431 |  |  |  | 17 | 8.7455 | 70686.4593 | 247246.0592 | 1177842424.2424 | 0.0015 | 211665.7222 | 0.22074 | -0.33721 | 1.0428 | #DIV/0! | 588.2603 | 5144.6186 | 588.2603 | 5144.6186
| PB | 0 |  |  |  | 17.5 | 9.0027 | 74905.6338 | 261073.3856 | 1212484848.4848 | 0.0014947 | 229889.254 | 0.22724 | -0.35073 | 1.0683 | #DIV/0! | 627.811 | 5651.9943 | 627.811 | 5651.9943
| (1+k1) | 1.2373 |  |  |  | 18 | 9.2599 | 79247.1032 | 275253.366 | 1247127272.7273 | 0.0014895 | 346953.8051 | 0.23373 | -0.36361 | 1.0934 | #DIV/0! | 766.7614 | 7100.1492 | 766.7614 | 7100.1492
| iE | 39.7793 |  |  |  | 18.5 | 9.5171 | 83710.8675 | 289784.9037 | 1281769696.9697 | 0.0014845 | 556154.5226 | 0.24022 | -0.37588 | 1.1181 | #DIV/0! | 998.4052 | 9501.962 | 998.4052 | 9501.962
| trasom |  |  |  |  | 19 | 9.7744 | 88296.9267 | 304666.9364 | 1316412121.2121 | 0.0014797 | 734278.6949 | 0.24671 | -0.38756 | 1.1425 | #DIV/0! | 1199.5284 | 11724.6224 | 1199.5284 | 11724.6224
| A | 0 |  |  |  | 19.5 | 10.0316 | 93005.2808 | 319898.4352 | 1351054545.4545 | 0.001475 | 749589.6633 | 0.25321 | -0.39868 | 1.1665 | #DIV/0! | 1238.3931 | 12423.0392 | 1238.3931 | 12423.0392
| Frt |  |  |  |  | 20 | 10.2888 | 97835.9299 | 335478.4018 | 1385696969.697 | 0.0014705 | 653403.5268 | 0.2597 | -0.40926 | 1.1901 | #DIV/0! | 1166.3141 | 11999.9723 | 1166.3141 | 11999.9723
[6 empty] | 20.5 | 10.546 | 102788.8738 | 351405.8678 | 1420339393.9394 | 0.0014661 | 565320.3928 | 0.26619 | -0.41932 | 1.2134 | #DIV/0! | 1102.8903 | 11631.1035 | 1102.8903 | 11631.1035
[6 empty] | 21 | 10.8032 | 107864.1127 | 367679.892 | 1454981818.1818 | 0.0014618 | 543305.489 | 0.27268 | -0.42889 | 1.2362 | #DIV/0! | 1106.0859 | 11949.3114 | 1106.0859 | 11949.3114
[6 empty] | 13 | 6.6877 | 41335.6804 | 149468.1323 | 900703030.303 | 0.0015507 | 52347.8497 | 0.1688 | -0.20546 | 0.8259 | #DIV/0! | 278.6147 | 1863.2974 | 278.6147 | 1863.2974
kW

## INFLUENCIA DE BULBO (hidden)
INFLUÊNCIA DA AREA TRANVERSAL DO BULBO NA RESISTÊNCIA AO AVANCO
|  |  |  | Hb Recomendado (Molland) |  |  | 3.6
12 | % de hbt recomendado | hb | Ab | sm | c3 | c2 | CA | nós | m/s | RA | Rf ship | Reynolds ship | Cf ship | RW | Froude | m2 | PB | Fri | RB (N) | RT (kN) | Pe (kW) | Rt Total (kN) | Pe (kW)
0 | 0 | 0 | 0 | 4205.1291 | 0 | 1 | 0.00042884 | 13 | 6.6877 | 41335.6804 | 149468.1323 | 900703030.303 | 0.0015507 | 52347.8497 | 0.1688 | -0.20546 | 0 | 0.8259 | 0 | 278.6147 | 1863.2974 | 278.6147 | 1863.2974 | 0
1 | 0.05 | 0.18 | 0.10179 | 4205.4319 | 2.5604e-05 | 0.99048 | 0.00042871 | 13 | 6.6877 | 41325.6388 | 149478.8958 | 900703030.303 | 0.0015507 | 51849.6086 | 0.1688 | -0.20546 | 0.03118 | 0.84244 | 0 | 278.1198 | 1859.9872 | 278.1198 | 1859.9872 | 0.18
2 | 0.1 | 0.36 | 0.40715 | 4206.3403 | 0.00020768 | 0.97313 | 0.00042846 | 13 | 6.6877 | 41310.8282 | 149511.1861 | 900703030.303 | 0.0015507 | 50941.3023 | 0.1688 | -0.20546 | 0.065444 | 0.86 | 6.6217e-303 | 277.2366 | 1854.0809 | 277.2366 | 1854.0809 | 0.36
3 | 0.15 | 0.54 | 0.91609 | 4207.8544 | 0.00071079 | 0.95086 | 0.00042814 | 13 | 6.6877 | 41295.2195 | 149565.0033 | 900703030.303 | 0.0015507 | 49775.4753 | 0.1688 | -0.20546 | 0.10327 | 0.87872 | 2.5725e-120 | 276.1218 | 1846.6251 | 276.1218 | 1846.6251 | 0.54
4 | 0.2 | 0.72 | 1.6286 | 4209.9741 | 0.0017089 | 0.92484 | 0.00042777 | 13 | 6.6877 | 41280.3998 | 149640.3474 | 900703030.303 | 0.0015507 | 48413.5856 | 0.1688 | -0.20546 | 0.14525 | 0.89871 | 1.6373e-59 | 274.8383 | 1838.0414 | 274.8383 | 1838.0414 | 0.72
5 | 0.25 | 0.9 | 2.5447 | 4212.6995 | 0.0033861 | 0.89585 | 0.00042736 | 13 | 6.6877 | 41267.4017 | 149737.2183 | 900703030.303 | 0.0015507 | 46895.9709 | 0.1688 | -0.20546 | 0.19211 | 0.92013 | 9.4472e-33 | 273.4275 | 1828.6067 | 273.4275 | 1828.6067 | 0.9
6 | 0.3 | 1.08 | 3.6644 | 4216.0305 | 0.0059372 | 0.86448 | 0.00042692 | 13 | 6.6877 | 41257.009 | 149855.6162 | 900703030.303 | 0.0015507 | 45253.5089 | 0.1688 | -0.20546 | 0.24474 | 0.94316 | 6.1111e-19 | 271.9212 | 1818.5325 | 271.9212 | 1818.5325 | 1.08
7 | 0.35 | 1.26 | 4.9876 | 4219.9671 | 0.0095688 | 0.8312 | 0.00042645 | 13 | 6.6877 | 41249.8647 | 149995.5409 | 900703030.303 | 0.0015507 | 43511.7286 | 0.1688 | -0.20546 | 0.30429 | 0.968 | 4.9001e-11 | 270.3454 | 1807.994 | 270.3454 | 1807.994 | 1.26
8 | 0.4 | 1.44 | 6.5144 | 4224.5094 | 0.0145 | 0.79645 | 0.00042595 | 13 | 6.6877 | 41246.5204 | 150156.9925 | 900703030.303 | 0.0015507 | 41692.6666 | 0.1688 | -0.20546 | 0.37222 | 0.99493 | 3.5896e-06 | 268.7227 | 1797.1422 | 268.7227 | 1797.1422 | 1.44
9 | 0.45 | 1.62 | 8.2448 | 4229.6573 | 0.020963 | 0.7606 | 0.00042544 | 13 | 6.6877 | 41247.4614 | 150339.971 | 900703030.303 | 0.0015507 | 39815.8289 | 0.1688 | -0.20546 | 0.45041 | 1.0242 | 0.0051935 | 267.0732 | 1786.1108 | 267.0732 | 1786.1108 | 1.62
10 | 0.5 | 1.8 | 10.1788 | 4235.4109 | 0.029205 | 0.72398 | 0.00042492 | 13 | 6.6877 | 41253.1221 | 150544.4764 | 900703030.303 | 0.0015507 | 37898.7346 | 0.1688 | -0.20546 | 0.5414 | 1.0563 | 0.71829 | 265.4148 | 1775.0198 | 265.4155 | 1775.0246 | 1.8
11 | 0.55 | 1.98 | 12.3163 | 4241.77 | 0.03949 | 0.68689 | 0.0004244 | 13 | 6.6877 | 41263.8945 | 150770.5087 | 900703030.303 | 0.0015507 | 35957.2433 | 0.1688 | -0.20546 | 0.64861 | 1.0915 | 22.6957 | 263.7637 | 1763.978 | 263.7864 | 1764.1298 | 1.98
12 | 0.6 | 2.16 | 14.6574 | 4248.7349 | 0.052095 | 0.64961 | 0.00042387 | 13 | 6.6877 | 41280.1341 | 151018.0678 | 900703030.303 | 0.0015507 | 34005.7615 | 0.1688 | -0.20546 | 0.7768 | 1.1306 | 272.901 | 262.1348 | 1753.0841 | 262.4077 | 1754.9091 | 2.16
13 | 0.65 | 2.34 | 17.2021 | 4256.3053 | 0.067321 | 0.61239 | 0.00042334 | 13 | 6.6877 | 41302.1637 | 151287.1538 | 900703030.303 | 0.0015507 | 32057.3787 | 0.1688 | -0.20546 | 0.93278 | 1.1742 | 1708.3549 | 260.5414 | 1742.4277 | 262.2497 | 1753.8527 | 2.34
14 | 0.7 | 2.52 | 19.9504 | 4264.4814 | 0.085484 | 0.57546 | 0.00042282 | 13 | 6.6877 | 41330.2761 | 151577.7667 | 900703030.303 | 0.0015507 | 30123.9601 | 0.1688 | -0.20546 | 1.1267 | 1.2232 | 6801.2048 | 258.9956 | 1732.0902 | 265.7968 | 1777.5748 | 2.52
15 | 0.75 | 2.7 | 22.9022 | 4273.2631 | 0.10692 | 0.53901 | 0.0004223 | 13 | 6.6877 | 41364.7361 | 151889.9065 | 900703030.303 | 0.0015507 | 28216.2143 | 0.1688 | -0.20546 | 1.3743 | 1.2789 | 19653.5249 | 257.5085 | 1722.145 | 277.1621 | 1853.5823 | 2.7
16 | 0.8 | 2.88 | 26.0576 | 4282.6505 | 0.132 | 0.50324 | 0.00042179 | 13 | 6.6877 | 41405.7819 | 152223.5732 | 900703030.303 | 0.0015507 | 26343.7455 | 0.1688 | -0.20546 | 1.7016 | 1.343 | 45102.24 | 256.0899 | 1712.6578 | 301.1922 | 2014.289 | 2.88
17 | 0.85 | 3.06 | 29.4166 | 4292.6435 | 0.16111 | 0.46831 | 0.0004213 | 13 | 6.6877 | 41453.6263 | 152578.7667 | 900703030.303 | 0.0015507 | 24515.0952 | 0.1688 | -0.20546 | 2.1541 | 1.4178 | 87531.5062 | 254.7486 | 1703.6874 | 342.2801 | 2289.0736 | 3.06
18 | 0.9 | 3.24 | 32.9792 | 4303.2421 | 0.19466 | 0.43436 | 0.00042081 | 13 | 6.6877 | 41508.4578 | 152955.4872 | 900703030.303 | 0.0015507 | 22737.7808 | 0.1688 | -0.20546 | 2.821 | 1.5067 | 150301.3429 | 253.4922 | 1695.285 | 403.7936 | 2700.4583 | 3.24
19 | 0.95 | 3.42 | 36.7453 | 4314.4464 | 0.23311 | 0.40151 | 0.00042035 | 13 | 6.6877 | 41570.4416 | 153353.7345 | 900703030.303 | 0.0015507 | 21018.3308 | 0.1688 | -0.20546 | 3.9018 | 1.6148 | 236130.1732 | 252.3275 | 1687.4956 | 488.4577 | 3266.6681 | 3.42
20 | 1 | 3.6 | 40.715 | 4326.2563 | 0.27692 | 0.36988 | 0.0004199 | 13 | 6.6877 | 41639.7201 | 153773.5087 | 900703030.303 | 0.0015507 | 19362.3202 | 0.1688 | -0.20546 | 5.9554 | 1.75 | 348348.1283 | 251.2601 | 1680.3574 | 599.6083 | 4010.0122 | 3.6
[21 empty] | Menor Rt (kN) |  |  | 262.2497 | 2.34 | 13

## Planilha1 (hidden)
| Velocidade do navio | 6.6878 | m/s
|  | BULBO | CASCO
| L | 13 | 160
| λ | 28.6466 | 28.6466 |  |  |  |  | lbulb/Lpp | 0.08125
| f | 0.23346 | 0.23346 |  |  |  |  | Londa/lpp | 0.17904
| w | 1.4669 | 1.4669 |  | Lps | 152
| A | 1 | 1 |  | λ | 28.6466
[7 empty] | Onda da Proa | Popa |  | Onda do bulbo | Onda resultante
L onda | L wave | 28.6417 | m |  | -1 |  |  |  | -13 | 0
N | N | 2 |  |  | -0.95 |  |  |  | -12.35 | 0.14208
Velocidade sugerida para este comprimento de bulbo | Suggested speed for this bulb length | 12.386 | Nós | Velocidade sugerida para este comprimento de bulbo 12.39Nós | -0.9 |  |  |  | -11.7 | 0.28129
Comprimento do bulbo sugerido para esta velocidade | Suggested bulb length for this speed | 14.3209 | m | Comprimento do bulbo sugerido para esta velocidade 14.32m | -0.85 |  |  |  | -11.05 | 0.41478
Altura do centro do bulbo sugerida | Suggested bulb center height | 2.34 | m | Altura do centro do bulbo sugerida 2.34m | -0.8 |  |  |  | -10.4 | 0.53986
[5 empty] | -0.75 |  |  |  | -9.75 | 0.65398
[5 empty] | -0.7 |  |  |  | -9.1 | 0.75484
[5 empty] | -0.65 |  |  |  | -8.45 | 0.84037
[5 empty] | -0.6 |  |  |  | -7.8 | 0.90886
[5 empty] | -0.55 |  |  |  | -7.15 | 0.9589
[5 empty] | -0.5 |  |  |  | -6.5 | 0.98949
[5 empty] | -0.45 |  |  |  | -5.85 | 1
[5 empty] | -0.4 |  |  |  | -5.2 | 0.99021
[5 empty] | -0.35 |  |  |  | -4.55 | 0.96034
[5 empty] | -0.3 |  |  |  | -3.9 | 0.91098
[5 empty] | -0.25 |  |  |  | -3.25 | 0.84313
[5 empty] | -0.2 |  |  |  | -2.6 | 0.75818
[5 empty] | -0.15 |  |  |  | -1.95 | 0.65784
[5 empty] | -0.1 |  |  |  | -1.3 | 0.54416
[5 empty] | -0.05 |  |  |  | -0.65 | 0.41943
[5 empty] | 0 | 0 | 0 |  | 0 | 0.28619 | 0.28619 | 0.28746
[5 empty] | 0.025 | 3.8 | 0.74027 |  | 3.8 | -0.51689 | 0.22337 | Bulbo está reduzindo o efeito de onda ao longo do casco
[5 empty] | 0.05 | 7.6 | 0.99538 |  | 7.6 | -0.98122 | 0.014162
[5 empty] | 0.075 | 11.4 | 0.59814 |  | 11.4 | -0.80248 | -0.20433
[5 empty] | 0.1 | 15.2 | -0.1911 |  | 15.2 | -0.097808 | -0.28891
[5 empty] | 0.125 | 19 | -0.85511 |  | 19 | 0.67096 | -0.18414
[5 empty] | 0.15 | 22.8 | -0.95869 |  | 22.8 | 1 | 0.041306
[5 empty] | 0.175 | 26.6 | -0.43397 |  | 26.6 | 0.67366 | 0.23969
[5 empty] | 0.2 | 30.4 | 0.37516 |  | 30.4 | -0.094181 | 0.28098
[5 empty] | 0.225 | 34.2 | 0.93842 |  | 34.2 | -0.8003 | 0.13813
[5 empty] | 0.25 | 38 | 0.88667 |  | 38 | -0.98192 | -0.095251
[5 empty] | 0.275 | 41.8 | 0.25381 |  | 41.8 | -0.52001 | -0.2662
[5 empty] | 0.3 | 45.6 | -0.54539 |  | 45.6 | 0.2827 | -0.26269
[5 empty] | 0.325 | 49.4 | -0.98715 |  | 49.4 | 0.90013 | -0.087019
[5 empty] | 0.35 | 53.2 | -0.78196 |  | 53.2 | 0.92764 | 0.14569
[5 empty] | 0.375 | 57 | -0.064284 |  | 57 | 0.3472 | 0.28291
[5 empty] | 0.4 | 60.8 | 0.69552 |  | 60.8 | -0.4608 | 0.23472
[5 empty] | 0.425 | 64.6 | 0.99949 |  | 64.6 | -0.96679 | 0.032703
[5 empty] | 0.45 | 68.4 | 0.64842 |  | 68.4 | -0.83917 | -0.19075
[5 empty] | 0.475 | 72.2 | -0.12761 |  | 72.2 | -0.16158 | -0.28919
[5 empty] | 0.5 | 76 | -0.82001 |  | 76 | 0.62191 | -0.1981
[5 empty] | 0.525 | 79.8 | -0.97499 |  | 79.8 | 0.99781 | 0.022818
[5 empty] | 0.55 | 83.6 | -0.49099 |  | 83.6 | 0.71977 | 0.22878
[5 empty] | 0.575 | 87.4 | 0.3148 |  | 87.4 | -0.029987 | 0.28481
[5 empty] | 0.6 | 91.2 | 0.91427 | 0.3 | 91.2 | -0.7601 | 0.15418
[5 empty] | 0.625 | 95 | 0.91456 |  | 95 | -0.99206 | -0.077498
[5 empty] | 0.65 | 98.8 | 0.31546 |  | 98.8 | -0.57384 | -0.25838
[5 empty] | 0.675 | 102.6 | -0.49038 |  | 102.6 | 0.22045 | -0.26993
[5 empty] | 0.7 | 106.4 | -0.97484 |  | 106.4 | 0.87027 | -0.10457
[5 empty] | 0.725 | 110.2 | -0.82041 |  | 110.2 | 0.94973 | 0.12932
[5 empty] | 0.75 | 114 | -0.1283 |  | 114 | 0.40676 | 0.27846
[5 empty] | 0.775 | 117.8 | 0.64789 |  | 117.8 | -0.40279 | 0.2451
[5 empty] | 0.8 | 121.6 | 0.99947 |  | 121.6 | -0.94836 | 0.051109
[5 empty] | 0.825 | 125.4 | 0.69602 |  | 125.4 | -0.8724 | -0.17638
[5 empty] | 0.85 | 129.2 | -0.063585 |  | 129.2 | -0.22469 | -0.28827
[5 empty] | 0.875 | 133 | -0.78152 |  | 133 | 0.57028 | -0.21124
[5 empty] | 0.9 | 136.8 | -0.98726 |  | 136.8 | 0.9915 | 0.0042357
[5 empty] | 0.925 | 140.6 | -0.54598 |  | 140.6 | 0.76291 | 0.21693
[5 empty] | 0.95 | 144.4 | 0.25313 |  | 144.4 | 0.03433 | 0.28746
[5 empty] | 0.975 | 148.2 | 0.88634 |  | 148.2 | -0.71675 | 0.16959
[5 empty] | 1 | 152 | 0.93867 |  | 152 | -0.99809 | -0.059425
[5 empty] | 1.025 | 155.8 | 0.37581 |  | 155.8 | -0.6253 | -0.24949
[5 empty] | 1.05 | 159.6 | -0.43334 |  | 159.6 | 0.15729 | -0.27605
[5 empty] | 1.075 | 163.4 | -0.95849 |  | 163.4 | 0.8368 | -0.12169
[5 empty] | 1.1 | 167.2 | -0.85547 |  | 167.2 | 0.96789 | 0.11242
[5 empty] | 1.125 | 171 | -0.19179 |  | 171 | 0.46465 | 0.27286
[5 empty] | 1.15 | 174.8 | 0.59758 |  | 174.8 | -0.34312 | 0.25447
[5 empty] | 1.175 | 178.6 | 0.99531 |  | 178.6 | -0.92601 | 0.069304
[5 empty] | 1.2 | 182.4 | 0.74074 |  | 182.4 | -0.90202 | -0.16128
[5 empty] | 1.225 | 186.2 | 0.00070137 |  | 186.2 | -0.28686 | -0.28616
[5 empty] | 1.25 | 190 | -0.7398 |  | 190 | 0.51629 | -0.2235

## Planilha2 (hidden)
1
Pt | EN
Comprimento do navio | Ship Length
Boca do navio | Ship Breadth
Calado do navio | Ship Draft
Altura do centro do Bulbo | Bulb center heigth
Comprimento do Bulbo | Bulb Length
Velocidade do navio | Ship Speed
Bulbo proporciona uma Redução de Potência efetiva de | Bulb provides effective Power Reduction of
Outros artigos:
Ir para o artigo
Calado X Profundidade
Tração estática
Marcas de calado